## Pos m Pos b
Designing Gain and Offset with Positive m and Positive b | [13 empty] | Positive m and Positive b
To design such a circuit, some things must be known in advance. The values in yellow cells: | [13 empty] | Default values
The voltage of the Power Supply for Op-Amp = | Vcc = | 6 | Volt | [10 empty] | Vcc = | 6 | Volt
The voltage level of a stable reference = | Vref = | 6 | Volt | [10 empty] | Vref = | 6 | Volt
The full-scale output voltage = | VoutFS = | 4 | Volt | [10 empty] | VoutFS = | 4 | Volt
The zero-scale output voltage = | VoutZS = | 1 | Volt | [10 empty] | VoutZS = | 1 | Volt
The full-scale input voltage = | VinFS = | 1 | Volt | [10 empty] | VinFS = | 1 | Volt
The zero-scale input voltage = | VinZS = | 0.01 | Volt | [10 empty] | VinZS = | 0.01 | Volt
Positive m and Positive b |  |  |  |  | Select Pos m Pos b |  |  | OK | Gain = 1 + (Rf/Rg) = |  |  | 3.1774 | With standard values
m = the gain of the stage | m = | (VoutFS - VoutZS) / (VinFS - VinZS) = |  |  | 3.0303 | ¦m¦ = | 3.0303 |  | DC-Coupled Non-Inverting Amplifier
b = the offset of the gain | b = | VoutZS - (m * VinZS) = |  |  | 0.9697 | ¦b¦ = | 0.9697
Choose R1 = | R1 = | 10000 | 10000 | Ω | 10 | kΩ | Intermediate Values |  |  | Resulting Values
Select Rf from the data sheet = | Rf = | 27000 | 27000 | Ω | 27 | kΩ | VoutZS = | 1 | Volt | 0.9984 | Volt | See simulator program above with standard resistors
Calculate R2 = Vref*R1*m/b = | R2 = | 187500 | 187000 | Ω | 187 | kΩ | VoutFS = | 4 | Volt | 3.984 | Volt
Calculate Rg = (R2*Rf)/(m*(R1+R2)-R2) = | Rg = | 12317.9724 | 12400 | Ω | 12.4 | kΩ
Positive m and Positive b with filtering - Rollof frequency fo at Vin
Calculate Co Rollof frequency fo at Vin
Select fo = | fo = | 33860 | Hz | 33.86 | kHz | 0.03386 | MHz
Co can be determined by = 1/(2*phi*R1*fo) = | Co = | 0.00047004 | uF | 0.47004 | nF | 470.0382 | pF
Calculate Rollof frequency fo with Co at Vin | [9 empty] | Udarbejdet af Jørgen Walter ©
Select Co = | Co = | 470 | pF | 0.47 | nF | 0.00047 | uF |  |  | www.walter-lystfisker.dk
fo can be determined by = 1/(2*phi*R1*Co) = | fo = | 33862.7538 | Hz | 33.8628 | kHz | 0.033863 | MHz
Straight line = Y =( m * X) + b = Vout = (m * Vin) + b | [9 empty] | COPYRIGHT © 2014
Vout LM324 |  | 1 | 4 |  | m= | 3.0303
Vin |  | 0.01 | 1 |  | b= | 0.9697
Vout = (m * Vin) + b |  | 1 | 4
Default Values for Input Signal = VinFS = 1V
Default Values for Output Signal = VoutFS = (VinFS*m) + b = (1V*3,0303) + 0,9696V = 3,9999V
walter | [16 empty] | Reg.No.1260

## Pos m Neg b
Designing Gain and Offset with Positive m and Negative b | [13 empty] | Positive m and Negative b
To design such a circuit, some things must be known in advance. The values in yellow cells: | [13 empty] | Default values
The voltage of the Power Supply for Op-Amp = | Vcc = | 10 | Volt | [10 empty] | Vcc = | 10 | Volt
The voltage level of a stable reference = | Vref = | 10 | Volt | [10 empty] | Vref = | 10 | Volt
The full-scale output voltage = | VoutFS = | 4.5 | Volt | [10 empty] | VoutFS = | 4.5 | Volt
The zero-scale output voltage = | VoutZS = | 1.5 | Volt | [10 empty] | VoutZS = | 1.5 | Volt
The full-scale input voltage = | VinFS = | 0.5 | Volt | [10 empty] | VinFS = | 0.5 | Volt
The zero-scale input voltage = | VinZS = | 0.2 | Volt | [10 empty] | VinZS = | 0.2 | Volt
Positive m and Negative b |  |  |  |  | Select Pos m Neg b |  |  | OK | Gain = 1 + (Rf/Rg) = |  |  | 10 | With standard values
m = the gain of the stage | m = | (VoutFS - VoutZS) / (VinFS - VinZS) = |  |  | 10 | ¦m¦ = | 10 |  | DC-Coupled Non-Inverting Amplifier
b = the offset of the gain | b = | VoutZS - (m * VinZS) = |  |  | -0.5 | ¦b¦ = | 0.5
Approximation which assumes R1¦¦Rg2<<Rg1 | OK | Calculated | Standard |  | Standard values
Select Rf from the data sheet = | Rf = | 180000 | 180000 | Ω | 180 | kΩ | Intermediate Values |  |  | Resulting Values
Choose Ro = | Ro = | 20000 | 20000 | Ω | 20 | kΩ | VoutZS = | 1.5 | Volt | 1.589 | Volt | See simulator program above with standard resistors
Calculate Rg = Rf/(m-1) = | Rg = | 20000 | 20000 | Ω | 20 | kΩ | VoutFS = | 4.5 | Volt | 4.59 | Volt
Choose Rg2 = Rg/10 = | Rg2 = | 2000 | 2000 | Ω | 2 | kΩ
Calculate Rg1 = Rg - Rg2 = | Rg1 = | 18000 | 18000 | Ω | 18 | kΩ
Calculate Vref' = (¦b¦*Rg1)/(Rg1+Rf) = | Vref' = | 0.045455 | 0.045455 | Volt | 45.4545 | mV
Calculate R1 = Rg2*( Vref - Vref')/Vref' = | R1 = | 438000 | 432000 | Ω | 432 | kΩ
R1¦¦Rg2 = (R1*Rg2)/(R1+Rg2) = | R1¦¦Rg2 | 1990.9091 | 1990.7834
Positive m and Negative b with filtering - Rollof frequency fo at Vin | [9 empty] | Udarbejdet af Jørgen Walter ©
Calculate Co Rollof frequency fo at Vin | [9 empty] | www.walter-lystfisker.dk
Select fo = | fo = | 16931.3564 | Hz | 16.9314 | kHz | 0.016931 | MHz
Co can be determined by = 1/(2*phi*Ro*fo) = | Co = | 0.00047 | uF | 0.47 | nF | 470.0006 | pF |  |  | COPYRIGHT © 2014
Calculate Rollof frequency fo with Co at Vin
Select Co = | Co = | 470 | pF | 0.47 | nF | 0.00047 | uF
fo can be determined by = 1/(2*phi*Ro*Co) = | fo = | 16931.3769 | Hz | 16.9314 | kHz | 0.016931 | MHz
Straight line = Y = m * X - b = Vout = m * Vin - b
Vout LM324 |  | 1.5 | 4.5 |  | m= | 10
Vin |  | 0.2 | 0.5 |  | b= | -0.5
Vout = (m * Vin) - b |  | 1.5 | 4.5
walter
Default Values for Input Signal = VinFS = 0,5V
Default Values for Output Signal = VoutFS = (VinFS*m) + b = 0,5V*10 + (-05V) = 4,5V
walter | [16 empty] | Reg.No.1260

## Neg m Pos b
Designing Gain and Offset with Negative m and Positive b | [13 empty] | Negative m and Positive b
To design such a circuit, some things must be known in advance. The values in yellow cells: | [13 empty] | Default values
The voltage of the Power Supply for Op-Amp = | Vcc = | 5 | Volt | [10 empty] | Vcc = | 5 | Volt
The voltage level of a stable reference = | Vref = | 5 | Volt | [10 empty] | Vref = | 5 | Volt
The full-scale output voltage = | VoutFS = | 1 | Volt | [10 empty] | VoutFS = | 1 | Volt
The zero-scale output voltage = | VoutZS = | 3.5 | Volt | [10 empty] | VoutZS = | 3.5 | Volt
The full-scale input voltage = | VinFS = | 4 | Volt | [10 empty] | VinFS = | 4 | Volt
The zero-scale input voltage = | VinZS = | 1.5 | Volt | [10 empty] | VinZS = | 1.5 | Volt
Negative m and Positive b |  |  |  |  | Select Neg m Pos b |  |  | OK | -Gain = Rf/R2 |  |  | 1 | With standard values
m = the gain of the stage | m = | (VoutFS - VoutZS) / (VinFS - VinZS) = |  |  | -1 | ¦m¦ = | 1 |  | DC-Coupled Inverting Amplifier
b = the offset of the gain | b = | VoutZS - (m * VinZS) = |  |  | 5 | ¦b¦ = | 5
|  | Calculated | Standard |  | Standard values
Select Rf from the data sheet = | Rf = | 100000 | 100000 | Ω | 100 | kΩ | Intermediate Values |  |  | Resulting Values
Chose R2 (same order of magnitude as Rf) = | R2 = | 100000 | 100000 | Ω | 100 | kΩ | VoutZS = | 3.5 | Volt | 1 | Volt | See simulator program above with standard resistors
Calculate Rg = Rf/¦m¦ = | Rg = | 100000 | 100000 | Ω | 100 | kΩ | VoutFS = | 1 | Volt | 3.459 | Volt
Calculate R1 = (b*R2*Rg)/(Vref*(Rf+Rg)-(b*Rg)) = | R1 = | 100000 | 100000 | Ω | 100 | kΩ
Negative m and Positive b with filtering - Rollof frequency fo at Vin
Calculate Cf Rollof frequency fo at Vin
Select fo = | fo = | 3386 | Hz | 3.386 | kHz | 0.003386 | MHz
Cf can be determined by = 1/(2*phi*Rf*fo) = | Cf = | 0.00047004 | uF | 0.47004 | nF | 470.0382 | pF |  |  | Udarbejdet af Jørgen Walter ©
Calculate Rollof frequency fo with Cf at Vin | [9 empty] | www.walter-lystfisker.dk
Select Cf = | Cf = | 470 | pF | 0.47 | nF | 0.00047 | uF
fo can be determined by = 1/(2*phi*Rf*Cf) = | fo = | 3386.2754 | Hz | 3.3863 | kHz | 0.0033863 | MHz |  |  | COPYRIGHT © 2014
Straight line = Y = m * X + b = Vout = m * Vin + b
Vout LM324 |  | 3.5 | 1 |  | m= | -1
Vin |  | 1.5 | 4 |  | b= | 5
Vout = -(m * Vin) + b |  | 3.5 | 1
Default Values for Input Signal = VinFS = 4V
Default Values for Output Signal = VoutFS = (VinFS*m) + b = 4V*(-1) + 5V = 1V
walter | [16 empty] | Reg.No.1260

## Neg m Neg b
Designing Gain and Offset with Negative m and Negative b | [13 empty] | Negative m and Negative b
To design such a circuit, some things must be known in advance. The values in yellow cells: | [13 empty] | Default values
The voltage of the Power Supply for Op-Amp = | Vcc = | 8 | Volt | [10 empty] | Vcc = | 8 | Volt
The voltage level of a stable reference = | Vref = | 8 | Volt | [10 empty] | Vref = | 8 | Volt
The full-scale output voltage = | VoutFS = | 1 | Volt | [10 empty] | VoutFS = | 1 | Volt
The zero-scale output voltage = | VoutZS = | 5 | Volt | [10 empty] | VoutZS = | 5 | Volt
The full-scale input voltage = | VinFS = | -0.1 | Volt | [10 empty] | VinFS = | -0.1 | Volt
The zero-scale input voltage = | VinZS = | -0.3 | Volt | [10 empty] | VinZS = | -0.3 | Volt
Negative m and Negative b |  |  |  |  | Select Neg m Neg b |  |  | OK | -Gain =-(Rf/(Rg1¦¦Rg2)) = |  |  | 20.125 | With standard values
m = the gain of the stage | m = | (VoutFS - VoutZS) / (VinFS - VinZS) = |  |  | -20 | ¦m¦ = | 20 |  | DC-Coupled Inverting Amplifier
b = the offset of the gain | b = | VoutZS - (m * VinZS) = |  |  | -1 | ¦b¦ = | 1
|  | Calculated | Standard |  | Standard values
Select Rf from the data sheet = | Rf = | 20000 | 20000 | Ω | 20 | kΩ | Intermediate Values |  |  | Resulting Values
Calculate Rg1 = Rf/¦m¦ = | Rg1 = | 1000 | 1000 | Ω | 1 | kΩ | VoutZS = | 5 | Volt | 5.003 | Volt | See simulator program above with standard resistors
Calculate Rg2 = Vref*Rf/¦b¦ = | Rg2 = | 160000 | 160000 | Ω | 160 | kΩ | VoutFS = | 1 | Volt | 1.004 | Volt
Rg1¦¦Rg2 = (Rg1*Rg2)/(Rg1+Rg2) = | Rg1¦¦Rg2 | 993.7888 | 993.7888 | Ω | 0.99379 | kΩ
Negative m and Negative b with filtering - Rollof frequency fo at Vin
Rollof frequency fo at Vin
Select fo = | fo = | 16931 | Hz | 16.931 | kHz | 0.016931 | MHz
Cf can be determined by = 1/(2*phi*Rf*fo) = | Cf = | 0.00047001 | uF | 0.47001 | nF | 470.0105 | pF
Rollof frequency fo at Vin | [9 empty] | Udarbejdet af Jørgen Walter ©
Select Cf = | Cf = | 470 | pF | 0.47 | nF | 0.00047 | uF |  |  | www.walter-lystfisker.dk
fo can be determined by = 1/(2*phi*Rf*Cf) = | fo = | 16931.3769 | Hz | 16.9314 | kHz | 0.016931 | MHz
Straight line = Y = m * X - b = Vout = m * Vin - b | [9 empty] | COPYRIGHT © 2014
Vout LM324 |  | 5 | 1 |  | m= | -20
Vin |  | -0.3 | -0.1 |  | b= | -1
Vout = -(m * Vin) - b |  | 5 | 1
walter
Default Values for Input Signal = VinFS = -0,1V
Default Values for Output Signal = VoutFS = (VinFS*m) + b = (-0,1V*(-20) + (-1V) = 1V
walter | [16 empty] | Reg.No.1260

## Manual
Instruktions Manual for Designing af forstærkning og offset i en Op-Amp | [21 empty] | Y |  |  |  | Y = f(X) + b
For at bruge denne side korrekt skal ovennævnte "Sikkerhedsadvarsel" for Makroer aktiveres. Tast "Indstillinger" og "Aktiver indholdet". | [21 empty] | 10
Inden brug af regnearket vil jeg komme med et godt råd, læs hjemmesiden med "Linjens Ligning" | [6 empty] | http://da.wikipedia.org/wiki/Linjens_ligning | [5 empty] | Green offset = 0 | [8 empty] | 9 |  | Y=(X)+0 (0 skæring med Y-aksen)
Linjens ligning er givet ved: |  | Y = + -m*X + - b | eller | Y - Yₒ = a*(X - Xₒ) + b |  | hvor X er variablen, m er hældningen for linjen og b er skæringen med Y aksen | [6 empty] | Red offset = 3 | [8 empty] | 8 |  | Indsættes X=7 fås Y=7
I regnearket er Y erstattet med Vout, m er erstattet med forstærkningen i Op-Amp og b er erstattet med offset | [12 empty] | Blue offset = -1 | [8 empty] | 7 |  | Indsættes X=0 fås Y=-0
Skal man designe en forstærker med en given Input: Vin(min) og Vin(max) samt Vout(min) og Vout(max) anvendes formlen: | [21 empty] | 6
Vout(max) - Vout(min) = m*(Vin(max) - Vin(min)) + b |  |  |  | m og b beregnes efter formlerne nedenfor | [17 empty] | 5
m = forstærkningen = Vout/Vin = |  | (Vout(max) - Vout(min) / (Vin(max) - Vin(min) |  |  |  | 3.0303 | Select Pos m Pos b | [14 empty] | 4
b = skæring med Y aksen = Y1 - (m * X1) = |  |  | 0.9697 | Vout(min) - (m * Vin(min)) |  | 0.9697 |  |  | Udarbejdet af Jørgen Walter © |  |  |  | Y=(X/2)+3 (3 skæring med Y-aksen) | [8 empty] | 3
|  | VoutZS = | VoutFS = | VinZS = | VinFS = | m | b |  | www.walter-lystfisker.dk |  |  |  | Indsættes X=2 fås Y=4 | [8 empty] | 2
Vout | Vin | Vout(min) | Vout(max) | Vin(min) | Vin(max) | m | b | [5 empty] | Indsættes X=0 fås Y=-3 | [8 empty] | 1
|  | 1 | 4 | 0.01 | 1 | 3.0303 | 0.9697 |  | COPYRIGHT © 2014 |  |  | -10 | -9 | -8 | -7 | -6 | -5 | -4 | -3 | -2 | -1 | 0 | 0 | 1 | 2 | 3 | 4 | 5 | 6 | 7 | 8 | 9 | 10 | X
Linjens ligning er givet ved: |  | Y = + - m*X + - b = |  | Vout = (m * Vin) + b |  | 1 | 4 | Volt | [13 empty] | -1
Diagrammet herunder viser resultatet af de indsatte værdier i de gule celler | [21 empty] | -2
-3
-4
-5
-6
-7
[13 empty] | Y=(X/2)-1 (-1 skæring med Y-aksen) | [8 empty] | -8
[13 empty] | Indsættes X=2 fås Y=0 | [8 empty] | -9
[13 empty] | Indsættes X=0 fås Y=-1 | [8 empty] | -10
Visning af kurverne er ikke målfaste men blot symbolske
Udarbejdet af Jørgen Walter ©
Ligningen for en ret linie har fire mulige løsninger afhængigt af fortegnet for m og b. Således giver ligningerne en løsning i fire former. Fire kredsløb skal udvikles, | [14 empty] | www.walter-lystfisker.dk
en for hver form for ligningen for en ret linie. De fire ligninger ses herunder:
COPYRIGHT © 2014
1 | y = +mx + b | Regneark: | Select Pos m Pos b
2 | y = +mx - b | Regneark: | Select Pos m Neg b
3 | y = −mx + b | Regneark: | Select Neg m Pos b
4 | y = -mx - b | Regneark: | Select Neg m Neg b
Fortegnet på m og b afgør hvilken type kredsløb, der kræves for at implementere løsningen. Designeren kan nemt bestemme værdien og tegnet på m ved den følgende ligning:
m = (Vout(max) - Vout(min) / (Vin(max) - Vin(min) = |  |  | 3.0303 | Select Pos m Pos b or Pos b Neg b |  |  | Der er således 2 ligninger tilbage
Værdien og fortegnet på b kan bestemmes ved at sætte værdien af ​​m ind i ligning 1
| Y = +m*X + b | b = Y - (m * X) | 0.9697 | Select Pos m Pos b |  |  | Der er således 1 ligning tilbage
| y = | Vout(max) | 4
| X = | Vin(max) | 1
Regnearket er Password beskyttet, således er det ikke muligt at slette noget af vital betydning. Alle gule celler kan ændres med passende værdier for kredsløbet.
Disse værdier skal indsættes i Volt, Ohm, Hz og pF. I modstands feltet beregnes modstandene i de grønne celler. De følger ikke altid standard værdier, derfor skal
den nærmeste standard værdi for modstanden findes, og indsættes i den gule celle til højre. Alle 4 regneark har nogle default værdier, som passer til diagrammet.
Prøv at indsætte v.h.a. Makro knap værdierne med de farvede tal herunder i de gule celler ovenfor, så kommer der et resultat op, for hvilken model der skal bruges: | [9 empty] | Select Pos m Pos b
I modellerne er der anvendt en LM324. Vcc(min) er 5V og Vcc(max) er 32V, hvilket giver Vout(min) 3,5V og Vout(max) 28V. Alle modeller er Bias til Vcc (Vcc = Vref).
Ved at anvende Makro tasterne er det muligt at indsætte værdierne automatisk. | [10 empty] | De fire kredsløb ses herunder
Vout = (m * Vin) + b
Positive m and Positive b
Default values
Vcc = | 6 | Volt | [16 empty] | R1 = |  | 10 |  | kΩ
Vref = | 6 | Volt | [6 empty] | Makro knap | [9 empty] | Rf = |  | 27 |  | kΩ
VoutFS = | 4 | Volt | [16 empty] | R2 = |  | 187 |  | kΩ
VoutZS = | 1 | Volt | [16 empty] | Rg = |  | 12.4 |  | kΩ
VinFS = | 1 | Volt | [16 empty] | fo = |  | 33.8628 |  | kHz
VinZS = | 0.01 | Volt
Vout = (m * Vin) - b
Positive m and Negative b
Default values | [18 empty] | Rf = |  | 180 |  | kΩ
Vcc = | 10 | Volt | 0 | 0 | 0 | 0 | [12 empty] | Ro = |  | 20 |  | kΩ
Vref = | 10 | Volt |  | 0 | 0 | 0 | 0 |  | Makro knap | [9 empty] | R1 = |  | 432 |  | kΩ
VoutFS = | 4.5 | Volt | [16 empty] | Rg2 = |  | 2 |  | kΩ
VoutZS = | 1.5 | Volt | [16 empty] | Rg1 = |  | 18 |  | kΩ
VinFS = | 0.5 | Volt | [16 empty] | fo = |  | 16.9314 |  | kHz
VinZS = | 0.2 | Volt
Vout = -(m * Vin) + b
Negative m and Positive b
Default values
Vcc = | 5 | Volt | [16 empty] | Rf = |  | 100 |  | kΩ
Vref = | 5 | Volt | [6 empty] | Makro knap | [9 empty] | R2 = |  | 100 |  | kΩ
VoutFS = | 1 | Volt | [16 empty] | Rg = |  | 100 |  | kΩ
VoutZS = | 3.5 | Volt | [16 empty] | R1 = |  | 100 |  | kΩ
VinFS = | 4 | Volt | [16 empty] | fo = |  | 3.3863 |  | kHz
VinZS = | 1.5 | Volt
Vout = -(m * Vin) - b
Negative m and Negative b
Default values
Vcc = | 8 | Volt
Vref = | 8 | Volt | [6 empty] | Makro knap
VoutFS = | 1 | Volt | [16 empty] | Rf = |  | 20 |  | kΩ
VoutZS = | 5 | Volt | [16 empty] | Rg1 = |  | 1 |  | kΩ
VinFS = | -0.1 | Volt | [16 empty] | Rg2 = |  | 160 |  | kΩ
VinZS = | -0.3 | Volt | [16 empty] | fo = |  | 16.9314 |  | kHz
walter | [32 empty] | Reg.No.1260