## LM35
Vout f(Vin) Circuit Maker | [12 empty] | Vout f(Vin) Excel Calculation
°C | Temp | 2 | 12 | 22 | 32 | 42 | 52 | 62 | 72 | 82 | 92 | 102 | °C | Temp | 2 | 12 | 22 | 32 | 42 | 52 | 62 | 72 | 82 | 92 | 102
Volt | Vin Volt | 0.02 | 0.12 | 0.22 | 0.32 | 0.42 | 0.52 | 0.62 | 0.72 | 0.82 | 0.92 | 1.02 | Volt | Vin Volt | 0.02 | 0.12 | 0.22 | 0.32 | 0.42 | 0.52 | 0.62 | 0.72 | 0.82 | 0.92 | 1.02
| Circuit 1 | 0.01582 | 0.2512 | 0.8025 | 1.354 | 1.905 | 2.457 | 3.008 | 3.56 | 4.111 | 4.662 | 5.115 |  | Circuit 1 | 0.18815 | 0.69807 | 1.208 | 1.7179 | 2.2278 | 2.7377 | 3.2477 | 3.7576 | 4.2675 | 4.7774 | 5.2873
| Circuit 2 | 0.06556 | 0.5407 | 1.054 | 1.568 | 2.082 | 2.596 | 3.11 | 3.624 | 4.137 | 4.651 | 5.072 |  | Circuit 2 | 0.1347 | 0.63534 | 1.136 | 1.6366 | 2.1373 | 2.6379 | 3.1386 | 3.6392 | 4.1398 | 4.6405 | 5.1411
Vout LM358 versus Vin LM358 | [12 empty] | Vout LM358 versus Vin LM358
| Vout = Calculated from CircuitMaker | 42 0.42: Vout volt LM358; 62 0.62: Vin volt; 92 0.92: LM35DZ design limit +2 °C |  |  | Vout = (m * Vin) - b |  |  | Vout volt LM358 |  | Vin volt
|  | Circuit 1 | [5 empty] | Circuit 1
Circuit 1
[14 empty] | Circuit 1 | K Ohm |  | FS = Full Scale |  | ZS = Zero Scale
[14 empty] | R1= | 20 | m = the gain of the stage = |  |  | (VoutFS - VoutZS) / (VinFS - VinZS) = |  |  |  | 5.0992
[14 empty] | R2= | 510 | b = the offset of the gain = |  |  | VoutZS - (m * VinZS) = |  |  |  | -0.086164
[14 empty] | R3= | 3.9 | Vout = (m * Vin) - b = |  |  | 0.18815
[14 empty] | R4= | 36
[14 empty] | R5= | 180
Formålet med en OP-AMP er at danne en ret linje fra 0 volt til 5 volt, så man kan udstyre en LM3914,
når indgangssignalet er kendt. Indgangssignalet kommer fra LM35DZ og er 10mV/°C, begynder
fra 20mV (design limit +2 °C) og slutter ved 1000mV (design limit +100 °C). Der er vist to kredsløb,
Av = 1 + (R5/(R3+R4)) = 1 + (180K/(3,9K+36K)) = |  | 42 0.42: 5.5113 |  | begge kredsløb kan bruges. Der er lavet to beregninger. Den første er lavet i CircuitMaker og den
|  | 2 0.02: Circuit 2; 62 0.62: Circuit 2 |  | anden er lavet i mit Excel Regneprogram. Naturligvis er der stor sammenfald.
Circuit 2
[14 empty] | Circuit 2 | K Ohm |  | FS = Full Scale |  | ZS = Zero Scale
[14 empty] | R11= | 20 | m = the gain of the stage = |  |  | (VoutFS - VoutZS) / (VinFS - VinZS) = |  |  |  | 5.0064
[14 empty] | R12= | 2800 | b = the offset of the gain = |  |  | VoutZS - (m * VinZS) = |  |  |  | -0.034569
[14 empty] | R13= | 4.3 | Vout = (m * Vin) - b = |  |  | 0.1347
[14 empty] | R14= | 39.2
[14 empty] | R15= | 180
Av = 1 + (R5/(R3+R4)) = 1 + (180K/(4,3K+39,2K)) = |  | 42 0.42: 5.1379
walter | [23 empty] | Reg. 1267