## TL431 Inputs
TL431 Shunt Regulator Design |  |  |  | Macro: No code has been alterred. Ingen koder er ændret. |  |  |  |  | I have contact P.D. Rodgers for permission to use this Excel spreadsheet.
| Select a device |  |  | Can only be used with active macro. Kan kun bruges med aktiv makro. |  |  |  |  | But the e-mail was returned with the message that this could not be delivered.
| Vælg en komponent | [7 empty] | Jeg har kontakte P.D. Rodgers for tilladelse til at benytte dette Excel regneark.
Men e-mailen kom retur med besked om, at denne ikke kunne afleveres.
[9 empty] | Den originale version findes her: |  |  | http://www.ti.com/tool/tl431calc
[9 empty] | Data blad for TL43xx Familien: |  |  | http://www.ti.com/lit/ds/symlink/tl431.pdf
| Enter your parameters | [7 empty] | Vo = Vref*(1+R2/R3)+Iref*R2 = |  |  | 3.1 | V
| Tast dine data | [7 empty] | Vref = |  |  | 2.49 | V
Vin (Min) | 3.6 | V | Yellow cells Input | [5 empty] | IRef =IR2/Ratio |  |  | 4 | µA
Vin (Max) | 3.6 | V | Gule celler Input | [5 empty] | RLoad = |  |  | 2200 | Ω
Vo | 3.1 | V |  |  |  | TL431 36V, 100mA 2% |  |  | IRload= |  |  | 1.41 | mA
Io | 1.4 | mA |  |  |  | TL431A 36V, 100mA, 1%
IDiv/IRef | 500 | >= 100 |  |  |  | TL1431 36V, 100mA, 0.4%
|  |  | Blue cells Output |  |  | TLV431 6V, 15mA, 1%
|  |  | Blå celler Output | [6 empty] | 100 Ω |  |  | 3,1 V
R1 | 100 | Ω | 0.0024728 | PR1 (W) Max |  | 4.4 | IR1 (mA) Max
R2 | 301 | Ω | 0.0012 | PR2 (W) |  | 2 | IR2 (mA) | Vin (Min) | 3,6 V |  | Io
R3 | 1240 | Ω | 0.005 | PR3 (W) |  | 2 | IR3 (mA) |  |  | 301 Ω | 1,4 mA
C1 | 27000 | pF | 0.011773 | PTotal (W) |  |  |  | Vin (Max) | 3,6 V
| 1.5 | uF | [7 empty] | 2,49 V | 4 µA
|  | Vo min | 3.0447 | V | -1.7833 | % | [6 empty] | 1,41 mA
|  | Vo max | 3.169 | V | 2.2255 | % |  |  |  | 1240 Ω
|  | Efficiency | 53.2602 | % (at Vo(MIN))
| Note: C1 should be less than the value in B21 or greater than the value in B22 to insure stability. | [8 empty] | C1 | < | 27 uF
| NB: C1 skal være mindre end værdien i B21 eller større end værdien i B22 for at sikre stabilitet | [9 empty] | > | 1,5 uF